## Sheet1
PORT | PIN | ON_BOARD | PRIVATE |  | Timer | Prescaler | Counter Period | 72000000 | 时间 | Prescaler | Counter Period | 168000000 | 时间 | 功能
A | 0 | KEY |  |  | TIM1 | 72 | 10 | 100000 | 10. µs | 168 | 10 | 100000 | 10. µs | 振动频率控制
| 1 |  | TIM2_CH2 |  | TIM2 | 288 | 50 | 5000 | 200. µs | 672 | 50 | 5000 | 200. µs | 按键扫描+高频PWM输入
| 2 |  | U2_TX |  | TIM3 | 7200 | 1000 | 10 | 100. ms | 16800 | 1000 | 10 | 100. ms | OLED显示
| 3 |  | U2_RX |  | TIM4 | 7200 | 10 | 1000 | 1. ms | 16800 | 10 | 1000 | 1. ms | 扫频控制
| 4 | SPI_Flash_CS | DRV_STBY | 准备挪到PA8 | TIM5 |  |  | #DIV/0! | #DIV/0! |  |  | #DIV/0! | #DIV/0!
| 5 | SPI_Flash_CLK | TIM2_CH1 | 准备挪到PA15 | TIM6 |  |  | #DIV/0! | #DIV/0! |  |  | #DIV/0! | #DIV/0!
| 6 | SPI_Flash_MISO |  |  | TIM7 |  |  | #DIV/0! | #DIV/0! |  |  | #DIV/0! | #DIV/0!
| 7 | SPI_Flash_MOSI |  |  | TIM8 |  |  | #DIV/0! | #DIV/0! |  |  | #DIV/0! | #DIV/0!
| 8 |  |  |  | TIM9 |  |  | #DIV/0! | #DIV/0! |  |  | #DIV/0! | #DIV/0!
| 9 | U1_TX |  |  | TIM10 |  |  | #DIV/0! | #DIV/0! |  |  | #DIV/0! | #DIV/0!
| 10 | U1_RX |  |  | TIM11 |  |  | #DIV/0! | #DIV/0! |  |  | #DIV/0! | #DIV/0!
| 11 | USB_FS_N |  |  | TIM12 |  |  | #DIV/0! | #DIV/0! |  |  | #DIV/0! | #DIV/0!
| 12 | USB_FS_P |  |  | TIM13 |  |  | #DIV/0! | #DIV/0! |  |  | #DIV/0! | #DIV/0!
| 13 | SWDIO |  |  | TIM14 |  |  | #DIV/0! | #DIV/0! |  |  | #DIV/0! | #DIV/0!
| 14 | SWCLK
15
B | 0
1
| 2 | BOOT1/LED2
| 3 | SWO
4
5
| 6 |  | I2C1_SCK
| 7 |  | I2C1_SDA
8
9
| 10 |  | U3_TX
| 11 |  | U3_RX
| 12 |  | SPI2_LDC_CS
| 13 |  | SPI2_LDC_SCK
| 14 |  | SPI2_LDC_MISO
| 15 |  | SPI2_LDC_MOSI
C | 0
1
2
3
4
5
6
7
| 8 | SDIO_TF_D0
| 9 | SDIO_TF_D1
| 10 | SDIO_TF_D2
| 11 | SDIO_TF_D3
| 12 | SDIO_TF_CLK
13
| 14 | LSE_IN
| 15 | LSE_OUT
D | 0 |  | LED3
| 1 |  | KEY2
| 2 | SDIO_TF_CMD
| 3 | SD_CARD_DET
4
5
6
7
8
9
10
11
12
13
14
15
E | 0
1
2
3
4
5
6
7
8
9
10
11
12
13
14
15
H | 0 | HSE_IN
| 1 | HSE_OUT